## Bill of Materials-sFMC98_v3
Comment | Description | Designator | Footprint | LibRef | Quantity | Price | Total Price | Link
10uF (106) ±10% 16V | 钽电容 | C1, C2, C3, C4, C5 | CASE-A_3216 | 3216 10uF (106) 10% 16V | 5 |  | 0
100nF (104) 10% 50V | 贴片电容 | C6, C9, C10, C14, C16, C17, C18, C19, C20, C21, C22, C23, C25, C26, C27, C28 | 0603_C | 0603 100nF (104) 10% 50V | 16 |  | 0
47nF (473) 10% 50V | 贴片电容 | C7 | 0603_C | 0603 47nF (473) 10% 50V | 1 |  | 0
Cap Elec | Polarized Capacitor (Surface Mount) | C8, C13 | C-RB-4_5MM_Cutout | Cap Pol3 | 2 | 0.11 | 0.22 | JLC C216309
470nF (474) 10% 25V | 贴片电容 | C11, C12 | 0603_C | 0603 470nF (474) 10% 25V | 2 |  | 0
1uF (105) 10% 50V | 贴片电容 | C15, C24 | 0603_C | 0603 1uF (105) 10% 50V | 2 |  | 0
100Ω ±25% 100MHz | 贴片磁珠 | FB1 | 0805_L | 0805 100Ω 25% 100MHz | 1 |  | 0
PCMCIA Connector |  | J1 | PCF-SMT-K1 | PCMCIA_Conn | 1 | 2 | 2
PJK-242S-C | 2.5mm Headphone Jack | J2 | PJK-242S-C | PJK-242S-C | 1 | 0.5 | 0.5
Bead | 200mA Fuse | L1 | L2012X10N_LQW21 | Inductor | 1 | 0.22 | 0.22 | JLC C369148
Speaker Mechanical |  | MP1 | ZT097 | Mechanical | 1 | 1.5 | 1.5
PAD |  | N_LS1, N_LS2 | Pad | PAD | 2 |  | 0
C945 | 三极管 | Q1, Q2 | SOT-23(SOT-23-3) | SOT-23 SS8050 Y1 | 2 |  | 0
10KΩ (1002) ±1% | 贴片电阻 | R1, R3, R4, R6, R7, R10, R13, R22, R23, R29, R30, R31, R33 | 0603_R | 0603 10KΩ (1002) 1% | 13 |  | 0
4.7KΩ (4701) ±1% | 贴片电阻 | R2, R9 | 0603_R | 0603 4.7KΩ (4701) 1% | 2 |  | 0
20KΩ (2002) ±1% | 贴片电阻 | R5, R17 | 0603_R | 0603 20KΩ (2002) 1% | 2 |  | 0
47KΩ (4702) ±1% | 贴片电阻 | R8, R21, R26 | 0603_R | 0603 47KΩ (4702) 1% | 3 |  | 0
1KΩ (1001) ±1% | 贴片电阻 | R11, R16 | 0603_R | 0603 1KΩ (1001) 1% | 2 |  | 0
Optional | 贴片电阻 | R12 | 0603_R | 0603 10KΩ (1002) 1% | 1 | 0 | 0
150KΩ (1503) ±1% | 贴片电阻 | R14, R15 | 0603_R | 0603 150KΩ (1503) 1% | 2 |  | 0
68Ω (68R0) ±1% | 贴片电阻 | R18, R19, R27, R28 | 0603_R | 0603 68Ω (68R0) 1% | 4 |  | 0
22KΩ (2202) ±1% | 贴片电阻 | R24, R25 | 0603_R | 0603 22KΩ (2202) 1% | 2 |  | 0
10KΩ (103) ±5% | 贴片排阻 | RA1, RA2 | 0603_Rx4 | 0603*4 10KΩ (103) 5% | 2 |  | 0
RPot ALPS RK10J12R0052 | ALPS Taper Type C, Dual Unit | RP1 | RPot_RK10J12R_ALPS | RPot_ALPS_C2 | 1 | 1 | 1 | https://shop102483339.taobao.com/
7474 | Dual D-Type Positive-Edge-Triggered Flip-Flops With Preset And Clear | U1 | TSSOP14_TSOP65P640X120-14N | 7474_J_N_1 | 1 | 0.66 | 0.66 | JLC C71900
Z86017/Z16017 | PCMCIA INTERFACE | U2 | VQFP100_TSQFP50P1600X1600X160-100N | ZX6017 | 1 | 25 | 25
ST93C56_C57 | 2K (128 x 16 or 256 x 8) SERIAL MICROWIRE EEPROM | U3 | SOIC-8 NB | ST93C56_C57 | 1 | 0.49 | 0.49 | JLC C173182
7404 | Hex Inverter | U4 | TSSOP14_TSOP65P640X120-14N | 7404_J_N_1 | 1 | 0.74 | 0.74 | JLC C6936
YMF288-M SOP28 | FM SYNTHESIZER | U5 | SOP127P1030X265-28N | YMF288_M | 1 | 3.5 | 3.5
uPD6379A_AL | 2-CHANNEL 16-BIT D/A CONVERTER FOR AUDIO APPLICATION | U6 | DMP8_SOIC127P680X175-8N | uPD6379A_AL | 1 | 1.23 | 1.23
NS4150 | 超低 EMI、无需滤波器、3W 单声道 D 类音频功放 | U7 | MS8 | NS4150 | 1 | 0.64 | 0.64 | JLC C189961
NJM3414AD/AM/AV | Single-Supply Dual High Current Operational Amplifier | U8 | DMP8_SOIC127P680X175-8N | NJM3414AD_AM_AV_1 | 1 | 1.59 | 1.59 | JLC C8943
Crystal OSC |  | UX1 | SMD-3225_4P | XTAL_OSC | 1 | 3 | 3 | 定制品 https://shop136161625.taobao.com/
42.29